## Tabelle1
LCD | FPC | Funktion | SAMD21 | initial state | Device: | Power Consumption mA | Total PWR Consumtion
26 | 1 | n.c |  |  | SAMD21 | 20
25 | 2 | n.c |  |  | LCD | 30
24 | 3 | n.c |  |  | Buzzer | 80
23 | 4 | n.c |  |  | PWR LED | 2 | 132
22 | 5 | Ground | GND
21 | 6 | VDD | PB00 | Low
20 | 7 | VDDI | PB01 | Low
19 | 8 | Interface select | GND
18 | 9 | SPI 4 Wire select | PA02 | High
17 | 10 | n.c
16 | 11 | n.c
15 | 12 | n.c
14 | 13 | n.c
13 | 14 | n.c
12 | 15 | n.c
11 | 16 | n.c
10 | 17 | MOSI | PA06
9 | 18 | LCD_RESET | PB04 | High
8 | 19 | n.c
7 | 20 | DC | PB05 | Low
6 | 21 | SCLK | PA07
5 | 22 | CS | PB08 | High
4 | 23 | n.c
3 | 24 | Ground | GND
2 | 25 | Ground | GND
1 | 26 | Backlight Anode | PB09